## Normal_Instr
lui x5, 17 | F | D | X | M | W
auipc x8, 12 |  | F | D | X | M | W
jal x4, 0 |  |  | F | D | X | M | W
jalr x8, 4(x0) |  |  |  | F | D | X | M | W
beq x6, x30, 16 |  |  |  |  | F | nop | nop | nop | nop
bne x2, x1, 8 | [5 empty] | F | D | X | M | W
blt x3, x5, 4 | [6 empty] | F | D | X | M | W
bge x7, x6, 4 | [7 empty] | F | D | X | M | W
bltu x23, x12, 4 | [8 empty] | F | D | X | M | W
bgeu x14, x11, 8 | [9 empty] | F | D | X | M | W
lb x12, 2(x1) | [10 empty] | F | D | X | M | W
lh x1, 4(x3) | [11 empty] | F | D | X | M | W
lw x3, 4(x4) | [12 empty] | F | D | X | M | W
lbu x5, 4(x6) | [13 empty] | F | D | X | M | W
lhu x7, 4(x1) | [14 empty] | F | D | X | M | W
sb x3, 1(x2) | [15 empty] | F | D | X | M | W
sh x8, 1(x2) | [16 empty] | F | D | X | M | W
sw x9, 1(x11) | [17 empty] | F | D | X | M | W
addi x23, x12, 2 | [18 empty] | F | D | X | M | W
slti x20, x11, 12 | [19 empty] | F | D | X | M | W
sltiu x21, x13, 10 | [20 empty] | F | D | X | M | W
xori x12, x15, 12 | [21 empty] | F | D | X | M | W
ori x17, x12, 13 | [22 empty] | F | D | X | M | W
andi x16, x11, 8 | [23 empty] | F | D | X | M | W
slli x17, x1, 2 | [24 empty] | F | D | X | M | W
srli x13, x11, 22 | [25 empty] | F | D | X | M | W
srai x16, x18, 17 | [26 empty] | F | D | X | M | W
add x4, x3, x1 | [27 empty] | F | D | X | M | W
sub x12, x22, x10 | [28 empty] | F | D | X | M | W
sll x13, x17, x12 | [29 empty] | F | D | X | M | W
sltu x3, x2, x1 | [30 empty] | F | D | X | M | W
xor x4, x7, x2 | [31 empty] | F | D | X | M | W
srl x14, x17, x2 | [32 empty] | F | D | X | M | W
sra x15, x5, x10 | [33 empty] | F | D | X | M | W
or x3, x13, x11 | [34 empty] | F | D | X | M | W
and x12, x13, x17 | [35 empty] | F | D | X | M | W
slt x10, x7, x2 | [36 empty] | F | D | X | M | W

## Stalling_1
addi x2, x3, 4 | F | D | X | M | W | x2 = 4
addi x4, x3, 16 |  | F | D | X | M | W | x4 = 16
addi x1, x2, 2 |  |  | F | D | D | X | M | W | x1 = 6
addi x8, x1, 25 |  |  |  | F | F | D | D | D | X | M | W | x8 = 31
sub x7, x5, x1 |  |  |  | D: F; X: D; M: X; W: M | W | x7 = -6

## Stalling_2
addi x2, x3, 4 | F | D | X | M | W | x2 = 4
addi x4, x3, 16 |  | F | D | X | M | W | x4 = 16
addi x6, x1, 32 |  |  | F | D | X | M | W | x6 = 32
addi x8, x1, 25 |  |  |  | F | D | X | M | W | x8 = 25
lw x5, 0(x2) |  |  |  |  | F | D | X | M | W | x5 = 10 | x5 = 0+x2, assuming the value at mem addr 4 (=x2+0) is 10
sub x7, x5, x1 | [5 empty] | F | D | D | X | M | W | x7 = 10
sub x8, x1, x0 | [6 empty] | F | F | D | X | M | W | x8 = 0

## Stalling_3
addi x2, x3, 4 | F | D | X | M | W | x2 = 4
addi x4, x3, 16 |  | F | D | X | M | W | x4 = 16
addi x1, x5, 2 |  |  | F | D | X | M | W | x1 = 2
sw x9, 1(x1) |  |  |  | F | D | D | X | M | W | just storing
addi x6, x3, 2 | [5 empty] | F | D | X | M | W | x6 = 2